## Electrónica
ELECTRÓNICA | UD
Placa circuito impreso AMUVA | 1
Arduino Nano | 1
Resistencias 200Ω - 1/4W | 6
Resistencias10KΩ - 1/4W | 5
Condensador 100nF | 1
Condensador 330nF | 1
C.I. Regulador de tensión 7805 | 1
C.I. Driver motores MCP14E4 | 2
Leds 5mm R-G-Y | 3
Sensor distancia por infrarojos Sharp GP2Y0A21 | 2
Sensor infrarrojos CNY-70 | 3
Pulsadores 2 pines | 2
Interruptor DIP 6 pines | 1
Tira de pines hembra | 1
Zócalos DIP 8 | 2
Cables varios

## Motores
MOTORES | CARACTERÍSTICAS TÉCNICAS | UD
Motores reductora pololu | Micro metal gearmotors 6V 50:1 | 2
Rueda robot | 23x12 mm | 2

## Mecánica
TORNILLERÍA (SCREWS) | UD
Tornillos soporte motores M-2, 10mm | 4
Tornillos soporte batería lipo M-3, 8mm | 2
Tornillos frontal motor M-3, 8mm | 2
Tornillos soporte sensores Sharp M-3, 6mm
TUERCAS (NUTS) | UD
M-2 Nut | 4
M-3 Nut | 4

## piezas impresas
BOM ID | UD | NAME | IMAGEN
1 | 2 | Soporte motor pololu
2 | 1 | Soporte batería trasero
3 | 1 | Frontal robot